## connectionzoneinfluences
Connection | Zone | Coefficent
1 | A1 | 1
2 | A2 | 1
3 | A3 | 1
4 | A4 | 1
5 | A5 | 1
6 | A6 | 1
7 | A7 | 1
8 | A8 | 1
9 | A9 | 1
10 | A10 | 1
11 | A11 | 1
12 | A12 | 1
13 | A13 | 1
14 | A14 | 1
15 | A15 | 1
16 | A16 | 1
17 | B1 | 1
18 | B2 | 1
19 | B3 | 1
20 | B4 | 1
21 | B5 | 1
22 | B6 | 1
23 | B7 | 1
24 | B8 | 1
25 | B9 | 1
26 | B10 | 1
27 | B11 | 1
28 | B12 | 1
29 | B13 | 1
30 | B14 | 1
31 | B15 | 1
32 | B16 | 1
33 | C1 | 1
34 | C2 | 1
35 | C3 | 1
36 | C4 | 1
37 | C5 | 1
38 | C6 | 1
39 | C7 | 1
40 | C8 | 1
41 | C9 | 1
42 | C10 | 1
43 | C11 | 1
44 | C12 | 1
45 | C13 | 1
46 | C14 | 1
47 | C15 | 1
48 | C16 | 1
49 | D1 | 1
50 | D2 | 1
51 | D3 | 1
52 | D4 | 1
53 | D5 | 1
54 | D6 | 1
55 | D7 | 1
56 | D8 | 1
57 | D9 | 1
58 | D10 | 1
59 | D11 | 1
60 | D12 | 1
61 | D13 | 1
62 | D14 | 1
63 | D15 | 1
64 | D16 | 1
65 | E1 | 1
66 | E2 | 1
67 | E3 | 1
68 | E4 | 1
69 | E5 | 1
70 | E6 | 1
71 | E7 | 1
72 | E8 | 1
73 | E9 | 1
74 | E10 | 1
75 | E11 | 1
76 | E12 | 1
77 | E13 | 1
78 | E14 | 1
79 | E15 | 1
80 | E16 | 1
81 | F1 | 1
82 | F2 | 1
83 | F3 | 1
84 | F4 | 1
85 | F5 | 1
86 | F6 | 1
87 | F7 | 1
88 | F8 | 1
89 | F9 | 1
90 | F10 | 1
91 | F11 | 1
92 | F12 | 1
93 | F13 | 1
94 | F14 | 1
95 | F15 | 1
96 | F16 | 1
97 | G1 | 1
98 | G2 | 1
99 | G3 | 1
100 | G4 | 1
101 | G5 | 1
102 | G6 | 1
103 | G7 | 1
104 | G8 | 1
105 | G9 | 1
106 | G10 | 1
107 | G11 | 1
108 | G12 | 1
109 | G13 | 1
110 | G14 | 1
111 | G15 | 1
112 | G16 | 1
113 | H1 | 1
114 | H2 | 1
115 | H3 | 1
116 | H4 | 1
117 | H5 | 1
118 | H6 | 1
119 | H7 | 1
120 | H8 | 1
121 | H9 | 1
122 | H10 | 1
123 | H11 | 1
124 | H12 | 1
125 | H13 | 1
126 | H14 | 1
127 | H15 | 1
128 | H16 | 1
129 | I1 | 1
130 | I2 | 1
131 | I3 | 1
132 | I4 | 1
133 | I5 | 1
134 | I6 | 1
135 | I7 | 1
136 | I8 | 1
137 | I9 | 1
138 | I10 | 1
139 | I11 | 1
140 | I12 | 1
141 | I13 | 1
142 | I14 | 1
143 | I15 | 1
144 | I16 | 1
145 | J1 | 1
146 | J2 | 1
147 | J3 | 1
148 | J4 | 1
149 | J5 | 1
150 | J6 | 1
151 | J7 | 1
152 | J8 | 1
153 | J9 | 1
154 | J10 | 1
155 | J11 | 1
156 | J12 | 1
157 | J13 | 1
158 | J14 | 1
159 | J15 | 1
160 | J16 | 1
161 | K1 | 1
162 | K2 | 1
163 | K3 | 1
164 | K4 | 1
165 | K5 | 1
166 | K6 | 1
167 | K7 | 1
168 | K8 | 1
169 | K9 | 1
170 | K10 | 1
171 | K11 | 1
172 | K12 | 1
173 | K13 | 1
174 | K14 | 1
175 | K15 | 1
176 | K16 | 1
177 | L1 | 1
178 | L2 | 1
179 | L3 | 1
180 | L4 | 1
181 | L5 | 1
182 | L6 | 1
183 | L7 | 1
184 | L8 | 1
185 | L9 | 1
186 | L10 | 1
187 | L11 | 1
188 | L12 | 1
189 | L13 | 1
190 | L14 | 1
191 | L15 | 1
192 | L16 | 1
193 | M1 | 1
194 | M2 | 1
195 | M3 | 1
196 | M4 | 1
197 | M5 | 1
198 | M6 | 1
199 | M7 | 1
200 | M8 | 1
201 | M9 | 1
202 | M10 | 1
203 | M11 | 1
204 | M12 | 1
205 | M13 | 1
206 | M14 | 1
207 | M15 | 1
208 | M16 | 1
209 | N1 | 1
210 | N2 | 1
211 | N3 | 1
212 | N4 | 1
213 | N5 | 1
214 | N6 | 1
215 | N7 | 1
216 | N8 | 1
217 | N9 | 1
218 | N10 | 1
219 | N11 | 1
220 | N12 | 1
221 | N13 | 1
222 | N14 | 1
223 | N15 | 1
224 | N16 | 1
225 | O1 | 1
226 | O2 | 1
227 | O3 | 1
228 | O4 | 1
229 | O5 | 1
230 | O6 | 1
231 | O7 | 1
232 | O8 | 1
233 | O9 | 1
234 | O10 | 1
235 | O11 | 1
236 | O12 | 1
237 | O13 | 1
238 | O14 | 1
239 | O15 | 1
240 | O16 | 1
241 | P1 | 1
242 | P2 | 1
243 | P3 | 1
244 | P4 | 1
245 | P5 | 1
246 | P6 | 1
247 | P7 | 1
248 | P8 | 1
249 | P9 | 1
250 | P10 | 1
251 | P11 | 1
252 | P12 | 1
253 | P13 | 1
254 | P14 | 1
255 | P15 | 1
256 | P16 | 1
257 | Q1 | 1
258 | Q2 | 1
259 | Q3 | 1
260 | Q4 | 1
261 | Q5 | 1
262 | Q6 | 1
263 | Q7 | 1
264 | Q8 | 1
265 | Q9 | 1
266 | Q10 | 1
267 | Q11 | 1
268 | Q12 | 1
269 | Q13 | 1
270 | Q14 | 1
271 | Q15 | 1
272 | Q16 | 1
273 | R1 | 1
274 | R2 | 1
275 | R3 | 1
276 | R4 | 1
277 | R5 | 1
278 | R6 | 1
279 | R7 | 1
280 | R8 | 1
281 | R9 | 1
282 | R10 | 1
283 | R11 | 1
284 | R12 | 1
285 | R13 | 1
286 | R14 | 1
287 | R15 | 1
288 | R16 | 1
289 | S1 | 1
290 | S2 | 1
291 | S3 | 1
292 | S4 | 1
293 | S5 | 1
294 | S6 | 1
295 | S7 | 1
296 | S8 | 1
297 | S9 | 1
298 | S10 | 1
299 | S11 | 1
300 | S12 | 1
301 | S13 | 1
302 | S14 | 1
303 | S15 | 1
304 | S16 | 1
305 | T1 | 1
306 | T2 | 1
307 | T3 | 1
308 | T4 | 1
309 | T5 | 1
310 | T6 | 1
311 | T7 | 1
312 | T8 | 1
313 | T9 | 1
314 | T10 | 1
315 | T11 | 1
316 | T12 | 1
317 | T13 | 1
318 | T14 | 1
319 | T15 | 1
320 | T16 | 1
321 | U1 | 1
322 | U2 | 1
323 | U3 | 1
324 | U4 | 1
325 | U5 | 1
326 | U6 | 1
327 | U7 | 1
328 | U8 | 1
329 | U9 | 1
330 | U10 | 1
331 | U11 | 1
332 | U12 | 1
333 | U13 | 1
334 | U14 | 1
335 | U15 | 1
336 | U16 | 1
337 | V1 | 1
338 | V2 | 1
339 | V3 | 1
340 | V4 | 1
341 | V5 | 1
342 | V6 | 1
343 | V7 | 1
344 | V8 | 1
345 | V9 | 1
346 | V10 | 1
347 | V11 | 1
348 | V12 | 1
349 | V13 | 1
350 | V14 | 1
351 | V15 | 1
352 | V16 | 1
353 | W1 | 1
354 | W2 | 1
355 | W3 | 1
356 | W4 | 1
357 | W5 | 1
358 | W6 | 1
359 | W7 | 1
360 | W8 | 1
361 | W9 | 1
362 | W10 | 1
363 | W11 | 1
364 | W12 | 1
365 | W13 | 1
366 | W14 | 1
367 | W15 | 1
368 | W16 | 1
369 | A1 | 1
370 | A2 | 1
371 | A3 | 1
372 | A4 | 1
373 | A5 | 1
374 | A6 | 1
375 | A7 | 1
376 | A8 | 1
377 | A9 | 1
378 | A10 | 1
379 | A11 | 1
380 | A12 | 1
381 | A13 | 1
382 | A14 | 1
383 | A15 | 1
384 | A16 | 1
385 | B1 | 1
386 | B2 | 1
387 | B3 | 1
388 | B4 | 1
389 | B5 | 1
390 | B6 | 1
391 | B7 | 1
392 | B8 | 1
393 | B9 | 1
394 | B10 | 1
395 | B11 | 1
396 | B12 | 1
397 | B13 | 1
398 | B14 | 1
399 | B15 | 1
400 | B16 | 1
401 | C1 | 1
402 | C2 | 1
403 | C3 | 1
404 | C4 | 1
405 | C5 | 1
406 | C6 | 1
407 | C7 | 1
408 | C8 | 1
409 | C9 | 1
410 | C10 | 1
411 | C11 | 1
412 | C12 | 1
413 | C13 | 1
414 | C14 | 1
415 | C15 | 1
416 | C16 | 1
417 | D1 | 1
418 | D2 | 1
419 | D3 | 1
420 | D4 | 1
421 | D5 | 1
422 | D6 | 1
423 | D7 | 1
424 | D8 | 1
425 | D9 | 1
426 | D10 | 1
427 | D11 | 1
428 | D12 | 1
429 | D13 | 1
430 | D14 | 1
431 | D15 | 1
432 | D16 | 1
433 | E1 | 1
434 | E2 | 1
435 | E3 | 1
436 | E4 | 1
437 | E5 | 1
438 | E6 | 1
439 | E7 | 1
440 | E8 | 1
441 | E9 | 1
442 | E10 | 1
443 | E11 | 1
444 | E12 | 1
445 | E13 | 1
446 | E14 | 1
447 | E15 | 1
448 | E16 | 1
449 | F1 | 1
450 | F2 | 1
451 | F3 | 1
452 | F4 | 1
453 | F5 | 1
454 | F6 | 1
455 | F7 | 1
456 | F8 | 1
457 | F9 | 1
458 | F10 | 1
459 | F11 | 1
460 | F12 | 1
461 | F13 | 1
462 | F14 | 1
463 | F15 | 1
464 | F16 | 1
465 | G1 | 1
466 | G2 | 1
467 | G3 | 1
468 | G4 | 1
469 | G5 | 1
470 | G6 | 1
471 | G7 | 1
472 | G8 | 1
473 | G9 | 1
474 | G10 | 1
475 | G11 | 1
476 | G12 | 1
477 | G13 | 1
478 | G14 | 1
479 | G15 | 1
480 | G16 | 1
481 | H1 | 1
482 | H2 | 1
483 | H3 | 1
484 | H4 | 1
485 | H5 | 1
486 | H6 | 1
487 | H7 | 1
488 | H8 | 1
489 | H9 | 1
490 | H10 | 1
491 | H11 | 1
492 | H12 | 1
493 | H13 | 1
494 | H14 | 1
495 | H15 | 1
496 | H16 | 1
497 | I1 | 1
498 | I2 | 1
499 | I3 | 1
500 | I4 | 1
501 | I5 | 1
502 | I6 | 1
503 | I7 | 1
504 | I8 | 1
505 | I9 | 1
506 | I10 | 1
507 | I11 | 1
508 | I12 | 1
509 | I13 | 1
510 | I14 | 1
511 | I15 | 1
512 | I16 | 1
513 | J1 | 1
514 | J2 | 1
515 | J3 | 1
516 | J4 | 1
517 | J5 | 1
518 | J6 | 1
519 | J7 | 1
520 | J8 | 1
521 | J9 | 1
522 | J10 | 1
523 | J11 | 1
524 | J12 | 1
525 | J13 | 1
526 | J14 | 1
527 | J15 | 1
528 | J16 | 1
529 | K1 | 1
530 | K2 | 1
531 | K3 | 1
532 | K4 | 1
533 | K5 | 1
534 | K6 | 1
535 | K7 | 1
536 | K8 | 1
537 | K9 | 1
538 | K10 | 1
539 | K11 | 1
540 | K12 | 1
541 | K13 | 1
542 | K14 | 1
543 | K15 | 1
544 | K16 | 1
545 | L1 | 1
546 | L2 | 1
547 | L3 | 1
548 | L4 | 1
549 | L5 | 1
550 | L6 | 1
551 | L7 | 1
552 | L8 | 1
553 | L9 | 1
554 | L10 | 1
555 | L11 | 1
556 | L12 | 1
557 | L13 | 1
558 | L14 | 1
559 | L15 | 1
560 | L16 | 1
561 | M1 | 1
562 | M2 | 1
563 | M3 | 1
564 | M4 | 1
565 | M5 | 1
566 | M6 | 1
567 | M7 | 1
568 | M8 | 1
569 | M9 | 1
570 | M10 | 1
571 | M11 | 1
572 | M12 | 1
573 | M13 | 1
574 | M14 | 1
575 | M15 | 1
576 | M16 | 1
577 | N1 | 1
578 | N2 | 1
579 | N3 | 1
580 | N4 | 1
581 | N5 | 1
582 | N6 | 1
583 | N7 | 1
584 | N8 | 1
585 | N9 | 1
586 | N10 | 1
587 | N11 | 1
588 | N12 | 1
589 | N13 | 1
590 | N14 | 1
591 | N15 | 1
592 | N16 | 1
593 | O1 | 1
594 | O2 | 1
595 | O3 | 1
596 | O4 | 1
597 | O5 | 1
598 | O6 | 1
599 | O7 | 1
600 | O8 | 1
601 | O9 | 1
602 | O10 | 1
603 | O11 | 1
604 | O12 | 1
605 | O13 | 1
606 | O14 | 1
607 | O15 | 1
608 | O16 | 1
609 | P1 | 1
610 | P2 | 1
611 | P3 | 1
612 | P4 | 1
613 | P5 | 1
614 | P6 | 1
615 | P7 | 1
616 | P8 | 1
617 | P9 | 1
618 | P10 | 1
619 | P11 | 1
620 | P12 | 1
621 | P13 | 1
622 | P14 | 1
623 | P15 | 1
624 | P16 | 1
625 | Q1 | 1
626 | Q2 | 1
627 | Q3 | 1
628 | Q4 | 1
629 | Q5 | 1
630 | Q6 | 1
631 | Q7 | 1
632 | Q8 | 1
633 | Q9 | 1
634 | Q10 | 1
635 | Q11 | 1
636 | Q12 | 1
637 | Q13 | 1
638 | Q14 | 1
639 | Q15 | 1
640 | Q16 | 1
641 | R1 | 1
642 | R2 | 1
643 | R3 | 1
644 | R4 | 1
645 | R5 | 1
646 | R6 | 1
647 | R7 | 1
648 | R8 | 1
649 | R9 | 1
650 | R10 | 1
651 | R11 | 1
652 | R12 | 1
653 | R13 | 1
654 | R14 | 1
655 | R15 | 1
656 | R16 | 1
657 | S1 | 1
658 | S2 | 1
659 | S3 | 1
660 | S4 | 1
661 | S5 | 1
662 | S6 | 1
663 | S7 | 1
664 | S8 | 1
665 | S9 | 1
666 | S10 | 1
667 | S11 | 1
668 | S12 | 1
669 | S13 | 1
670 | S14 | 1
671 | S15 | 1
672 | S16 | 1
673 | T1 | 1
674 | T2 | 1
675 | T3 | 1
676 | T4 | 1
677 | T5 | 1
678 | T6 | 1
679 | T7 | 1
680 | T8 | 1
681 | T9 | 1
682 | T10 | 1
683 | T11 | 1
684 | T12 | 1
685 | T13 | 1
686 | T14 | 1
687 | T15 | 1
688 | T16 | 1
689 | U1 | 1
690 | U2 | 1
691 | U3 | 1
692 | U4 | 1
693 | U5 | 1
694 | U6 | 1
695 | U7 | 1
696 | U8 | 1
697 | U9 | 1
698 | U10 | 1
699 | U11 | 1
700 | U12 | 1
701 | U13 | 1
702 | U14 | 1
703 | U15 | 1
704 | U16 | 1
705 | V1 | 1
706 | V2 | 1
707 | V3 | 1
708 | V4 | 1
709 | V5 | 1
710 | V6 | 1
711 | V7 | 1
712 | V8 | 1
713 | V9 | 1
714 | V10 | 1
715 | V11 | 1
716 | V12 | 1
717 | V13 | 1
718 | V14 | 1
719 | V15 | 1
720 | V16 | 1
721 | W1 | 1
722 | W2 | 1
723 | W3 | 1
724 | W4 | 1
725 | W5 | 1
726 | W6 | 1
727 | W7 | 1
728 | W8 | 1
729 | W9 | 1
730 | W10 | 1
731 | W11 | 1
732 | W12 | 1
733 | W13 | 1
734 | W14 | 1
735 | W15 | 1
736 | W16 | 1
737 | A1 | 0.02 | A2 | 0.92 | A3 | 1 | A4 | 0.48 | A5 | 0.39 | A6 | 0.35 | A7 | 0.31 | A8 | 0.27 | A9 | 0.29 | A10 | 0.26 | A11 | 0.23 | A12 | 0.2 | A13 | 0.14 | A14 | 0.01 | A15 | 0 | A16 | 0.16 | B1 | 0.74 | B2 | 0 | B3 | -0.11 | B4 | 0.18 | B5 | 0.18 | B6 | 0.17 | B7 | 0.16 | B8 | 0.15 | B9 | 0.18 | B10 | 0.17 | B11 | 0.15 | B12 | 0.13 | B13 | 0.11 | B14 | 0.02 | B15 | 0 | B16 | 0.07 | C1 | 0.36 | C2 | 0 | C3 | -0.1 | C4 | 0.09 | C5 | 0.09 | C6 | 0.08 | C7 | 0.07 | C8 | 0.07 | C9 | 0.09 | C10 | 0.08 | C11 | 0.06 | C12 | 0.05 | C13 | 0.04 | C14 | 0.02 | C15 | 0 | C16 | -0.01
738 | A1 | 0.16 | A2 | 0 | A3 | 0.01 | A4 | 0.14 | A5 | 0.2 | A6 | 0.23 | A7 | 0.26 | A8 | 0.29 | A9 | 0.27 | A10 | 0.31 | A11 | 0.35 | A12 | 0.39 | A13 | 0.48 | A14 | 1 | A15 | 0.92 | A16 | 0.02 | B1 | 0.07 | B2 | 0 | B3 | 0.02 | B4 | 0.11 | B5 | 0.13 | B6 | 0.15 | B7 | 0.17 | B8 | 0.18 | B9 | 0.15 | B10 | 0.16 | B11 | 0.17 | B12 | 0.18 | B13 | 0.18 | B14 | -0.11 | B15 | 0 | B16 | 0.74 | C1 | -0.01 | C2 | 0 | C3 | 0.02 | C4 | 0.04 | C5 | 0.05 | C6 | 0.06 | C7 | 0.08 | C8 | 0.09 | C9 | 0.07 | C10 | 0.07 | C11 | 0.08 | C12 | 0.09 | C13 | 0.09 | C14 | -0.1 | C15 | 0 | C16 | 0.36
739 | A1 | 0.72 | A2 | 0 | A3 | -0.09 | A4 | 0.2 | A5 | 0.2 | A6 | 0.19 | A7 | 0.18 | A8 | 0.17 | A9 | 0.2 | A10 | 0.18 | A11 | 0.16 | A12 | 0.15 | A13 | 0.11 | A14 | 0.03 | A15 | 0 | A16 | 0.06 | B1 | -0.54 | B2 | 0.92 | B3 | 1.05 | B4 | 0.37 | B5 | 0.29 | B6 | 0.23 | B7 | 0.19 | B8 | 0.14 | B9 | 0.18 | B10 | 0.14 | B11 | 0.11 | B12 | 0.08 | B13 | 0.04 | B14 | 0 | B15 | 0 | B16 | 0.03 | C1 | 0.44 | C2 | 0 | C3 | 0 | C4 | 0.13 | C5 | 0.12 | C6 | 0.11 | C7 | 0.1 | C8 | 0.08 | C9 | 0.11 | C10 | 0.09 | C11 | 0.08 | C12 | 0.06 | C13 | 0.04 | C14 | 0.02 | C15 | 0 | C16 | -0.01
740 | A1 | 0.06 | A2 | 0 | A3 | 0.03 | A4 | 0.11 | A5 | 0.15 | A6 | 0.16 | A7 | 0.18 | A8 | 0.2 | A9 | 0.17 | A10 | 0.18 | A11 | 0.19 | A12 | 0.2 | A13 | 0.2 | A14 | -0.09 | A15 | 0 | A16 | 0.72 | B1 | 0.03 | B2 | 0 | B3 | 0 | B4 | 0.04 | B5 | 0.08 | B6 | 0.11 | B7 | 0.14 | B8 | 0.18 | B9 | 0.14 | B10 | 0.19 | B11 | 0.23 | B12 | 0.29 | B13 | 0.37 | B14 | 1.05 | B15 | 0.92 | B16 | -0.54 | C1 | -0.01 | C2 | 0 | C3 | 0.02 | C4 | 0.04 | C5 | 0.06 | C6 | 0.08 | C7 | 0.09 | C8 | 0.11 | C9 | 0.08 | C10 | 0.1 | C11 | 0.11 | C12 | 0.12 | C13 | 0.13 | C14 | 0 | C15 | 0 | C16 | 0.44
741 | B1 | 0.44 | B2 | 0 | B3 | 0 | B4 | 0.13 | B5 | 0.12 | B6 | 0.11 | B7 | 0.1 | B8 | 0.08 | B9 | 0.11 | B10 | 0.09 | B11 | 0.07 | B12 | 0.06 | B13 | 0.04 | B14 | 0.02 | B15 | 0 | B16 | -0.01 | C1 | -0.63 | C2 | 0.92 | C3 | 1.05 | C4 | 0.33 | C5 | 0.24 | C6 | 0.19 | C7 | 0.15 | C8 | 0.1 | C9 | 0.13 | C10 | 0.1 | C11 | 0.07 | C12 | 0.04 | C13 | 0.01 | C14 | 0.01 | C15 | 0 | C16 | -0.01 | D1 | 0.44 | D2 | 0 | D3 | 0 | D4 | 0.13 | D5 | 0.12 | D6 | 0.11 | D7 | 0.1 | D8 | 0.08 | D9 | 0.11 | D10 | 0.09 | D11 | 0.07 | D12 | 0.06 | D13 | 0.04 | D14 | 0.02 | D15 | 0 | D16 | -0.01
742 | B1 | -0.01 | B2 | 0 | B3 | 0.02 | B4 | 0.04 | B5 | 0.06 | B6 | 0.07 | B7 | 0.09 | B8 | 0.11 | B9 | 0.08 | B10 | 0.1 | B11 | 0.11 | B12 | 0.12 | B13 | 0.13 | B14 | 0 | B15 | 0 | B16 | 0.44 | C1 | -0.01 | C2 | 0 | C3 | 0.01 | C4 | 0.01 | C5 | 0.04 | C6 | 0.07 | C7 | 0.1 | C8 | 0.13 | C9 | 0.1 | C10 | 0.15 | C11 | 0.19 | C12 | 0.24 | C13 | 0.33 | C14 | 1.05 | C15 | 0.92 | C16 | -0.63 | D1 | -0.01 | D2 | 0 | D3 | 0.02 | D4 | 0.04 | D5 | 0.06 | D6 | 0.07 | D7 | 0.09 | D8 | 0.11 | D9 | 0.08 | D10 | 0.1 | D11 | 0.11 | D12 | 0.12 | D13 | 0.13 | D14 | 0 | D15 | 0 | D16 | 0.44
743 | C1 | 0.44 | C2 | 0 | C3 | 0 | C4 | 0.13 | C5 | 0.12 | C6 | 0.11 | C7 | 0.1 | C8 | 0.08 | C9 | 0.11 | C10 | 0.09 | C11 | 0.07 | C12 | 0.06 | C13 | 0.04 | C14 | 0.02 | C15 | 0 | C16 | -0.01 | D1 | -0.63 | D2 | 0.92 | D3 | 1.05 | D4 | 0.33 | D5 | 0.24 | D6 | 0.19 | D7 | 0.15 | D8 | 0.1 | D9 | 0.13 | D10 | 0.1 | D11 | 0.07 | D12 | 0.04 | D13 | 0.01 | D14 | 0.01 | D15 | 0 | D16 | -0.01 | E1 | 0.44 | E2 | 0 | E3 | 0 | E4 | 0.13 | E5 | 0.12 | E6 | 0.11 | E7 | 0.1 | E8 | 0.08 | E9 | 0.11 | E10 | 0.09 | E11 | 0.07 | E12 | 0.06 | E13 | 0.04 | E14 | 0.02 | E15 | 0 | E16 | -0.01
744 | C1 | -0.01 | C2 | 0 | C3 | 0.02 | C4 | 0.04 | C5 | 0.06 | C6 | 0.07 | C7 | 0.09 | C8 | 0.11 | C9 | 0.08 | C10 | 0.1 | C11 | 0.11 | C12 | 0.12 | C13 | 0.13 | C14 | 0 | C15 | 0 | C16 | 0.44 | D1 | -0.01 | D2 | 0 | D3 | 0.01 | D4 | 0.01 | D5 | 0.04 | D6 | 0.07 | D7 | 0.1 | D8 | 0.13 | D9 | 0.1 | D10 | 0.15 | D11 | 0.19 | D12 | 0.24 | D13 | 0.33 | D14 | 1.05 | D15 | 0.92 | D16 | -0.63 | E1 | -0.01 | E2 | 0 | E3 | 0.02 | E4 | 0.04 | E5 | 0.06 | E6 | 0.07 | E7 | 0.09 | E8 | 0.11 | E9 | 0.08 | E10 | 0.1 | E11 | 0.11 | E12 | 0.12 | E13 | 0.13 | E14 | 0 | E15 | 0 | E16 | 0.44
745 | D1 | 0.44 | D2 | 0 | D3 | 0 | D4 | 0.13 | D5 | 0.12 | D6 | 0.11 | D7 | 0.1 | D8 | 0.08 | D9 | 0.11 | D10 | 0.09 | D11 | 0.07 | D12 | 0.06 | D13 | 0.04 | D14 | 0.02 | D15 | 0 | D16 | -0.01 | E1 | -0.63 | E2 | 0.92 | E3 | 1.05 | E4 | 0.33 | E5 | 0.24 | E6 | 0.19 | E7 | 0.15 | E8 | 0.1 | E9 | 0.13 | E10 | 0.1 | E11 | 0.07 | E12 | 0.04 | E13 | 0.01 | E14 | 0.01 | E15 | 0 | E16 | -0.01 | F1 | 0.44 | F2 | 0 | F3 | 0 | F4 | 0.13 | F5 | 0.12 | F6 | 0.11 | F7 | 0.1 | F8 | 0.08 | F9 | 0.11 | F10 | 0.09 | F11 | 0.07 | F12 | 0.06 | F13 | 0.04 | F14 | 0.02 | F15 | 0 | F16 | -0.01
746 | D1 | -0.01 | D2 | 0 | D3 | 0.02 | D4 | 0.04 | D5 | 0.06 | D6 | 0.07 | D7 | 0.09 | D8 | 0.11 | D9 | 0.08 | D10 | 0.1 | D11 | 0.11 | D12 | 0.12 | D13 | 0.13 | D14 | 0 | D15 | 0 | D16 | 0.44 | E1 | -0.01 | E2 | 0 | E3 | 0.01 | E4 | 0.01 | E5 | 0.04 | E6 | 0.07 | E7 | 0.1 | E8 | 0.13 | E9 | 0.1 | E10 | 0.15 | E11 | 0.19 | E12 | 0.24 | E13 | 0.33 | E14 | 1.05 | E15 | 0.92 | E16 | -0.63 | F1 | -0.01 | F2 | 0 | F3 | 0.02 | F4 | 0.04 | F5 | 0.06 | F6 | 0.07 | F7 | 0.09 | F8 | 0.11 | F9 | 0.08 | F10 | 0.1 | F11 | 0.11 | F12 | 0.12 | F13 | 0.13 | F14 | 0 | F15 | 0 | F16 | 0.44
747 | E1 | 0.44 | E2 | 0 | E3 | 0 | E4 | 0.13 | E5 | 0.12 | E6 | 0.11 | E7 | 0.1 | E8 | 0.08 | E9 | 0.11 | E10 | 0.09 | E11 | 0.07 | E12 | 0.06 | E13 | 0.04 | E14 | 0.02 | E15 | 0 | E16 | -0.01 | F1 | -0.63 | F2 | 0.92 | F3 | 1.05 | F4 | 0.33 | F5 | 0.24 | F6 | 0.19 | F7 | 0.15 | F8 | 0.1 | F9 | 0.13 | F10 | 0.1 | F11 | 0.07 | F12 | 0.04 | F13 | 0.01 | F14 | 0.01 | F15 | 0 | F16 | -0.01 | G1 | 0.44 | G2 | 0 | G3 | 0 | G4 | 0.13 | G5 | 0.12 | G6 | 0.11 | G7 | 0.1 | G8 | 0.08 | G9 | 0.11 | G10 | 0.09 | G11 | 0.07 | G12 | 0.06 | G13 | 0.04 | G14 | 0.02 | G15 | 0 | G16 | -0.01
748 | E1 | -0.01 | E2 | 0 | E3 | 0.02 | E4 | 0.04 | E5 | 0.06 | E6 | 0.07 | E7 | 0.09 | E8 | 0.11 | E9 | 0.08 | E10 | 0.1 | E11 | 0.11 | E12 | 0.12 | E13 | 0.13 | E14 | 0 | E15 | 0 | E16 | 0.44 | F1 | -0.01 | F2 | 0 | F3 | 0.01 | F4 | 0.01 | F5 | 0.04 | F6 | 0.07 | F7 | 0.1 | F8 | 0.13 | F9 | 0.1 | F10 | 0.15 | F11 | 0.19 | F12 | 0.24 | F13 | 0.33 | F14 | 1.05 | F15 | 0.92 | F16 | -0.63 | G1 | -0.01 | G2 | 0 | G3 | 0.02 | G4 | 0.04 | G5 | 0.06 | G6 | 0.07 | G7 | 0.09 | G8 | 0.11 | G9 | 0.08 | G10 | 0.1 | G11 | 0.11 | G12 | 0.12 | G13 | 0.13 | G14 | 0 | G15 | 0 | G16 | 0.44
749 | F1 | 0.44 | F2 | 0 | F3 | 0 | F4 | 0.13 | F5 | 0.12 | F6 | 0.11 | F7 | 0.1 | F8 | 0.08 | F9 | 0.11 | F10 | 0.09 | F11 | 0.07 | F12 | 0.06 | F13 | 0.04 | F14 | 0.02 | F15 | 0 | F16 | -0.01 | G1 | -0.63 | G2 | 0.92 | G3 | 1.05 | G4 | 0.33 | G5 | 0.24 | G6 | 0.19 | G7 | 0.15 | G8 | 0.1 | G9 | 0.13 | G10 | 0.1 | G11 | 0.07 | G12 | 0.04 | G13 | 0.01 | G14 | 0.01 | G15 | 0 | G16 | -0.01 | H1 | 0.44 | H2 | 0 | H3 | 0 | H4 | 0.13 | H5 | 0.12 | H6 | 0.11 | H7 | 0.1 | H8 | 0.08 | H9 | 0.11 | H10 | 0.09 | H11 | 0.07 | H12 | 0.06 | H13 | 0.04 | H14 | 0.02 | H15 | 0 | H16 | -0.01
750 | F1 | -0.01 | F2 | 0 | F3 | 0.02 | F4 | 0.04 | F5 | 0.06 | F6 | 0.07 | F7 | 0.09 | F8 | 0.11 | F9 | 0.08 | F10 | 0.1 | F11 | 0.11 | F12 | 0.12 | F13 | 0.13 | F14 | 0 | F15 | 0 | F16 | 0.44 | G1 | -0.01 | G2 | 0 | G3 | 0.01 | G4 | 0.01 | G5 | 0.04 | G6 | 0.07 | G7 | 0.1 | G8 | 0.13 | G9 | 0.1 | G10 | 0.15 | G11 | 0.19 | G12 | 0.24 | G13 | 0.33 | G14 | 1.05 | G15 | 0.92 | G16 | -0.63 | H1 | -0.01 | H2 | 0 | H3 | 0.02 | H4 | 0.04 | H5 | 0.06 | H6 | 0.07 | H7 | 0.09 | H8 | 0.11 | H9 | 0.08 | H10 | 0.1 | H11 | 0.11 | H12 | 0.12 | H13 | 0.13 | H14 | 0 | H15 | 0 | H16 | 0.44
751 | G1 | 0.44 | G2 | 0 | G3 | 0 | G4 | 0.13 | G5 | 0.12 | G6 | 0.11 | G7 | 0.1 | G8 | 0.08 | G9 | 0.11 | G10 | 0.09 | G11 | 0.07 | G12 | 0.06 | G13 | 0.04 | G14 | 0.02 | G15 | 0 | G16 | -0.01 | H1 | -0.63 | H2 | 0.92 | H3 | 1.05 | H4 | 0.33 | H5 | 0.24 | H6 | 0.19 | H7 | 0.15 | H8 | 0.1 | H9 | 0.13 | H10 | 0.1 | H11 | 0.07 | H12 | 0.04 | H13 | 0.01 | H14 | 0.01 | H15 | 0 | H16 | -0.01 | I1 | 0.44 | I2 | 0 | I3 | 0 | I4 | 0.13 | I5 | 0.12 | I6 | 0.11 | I7 | 0.1 | I8 | 0.08 | I9 | 0.11 | I10 | 0.09 | I11 | 0.07 | I12 | 0.06 | I13 | 0.04 | I14 | 0.02 | I15 | 0 | I16 | -0.01
752 | G1 | -0.01 | G2 | 0 | G3 | 0.02 | G4 | 0.04 | G5 | 0.06 | G6 | 0.07 | G7 | 0.09 | G8 | 0.11 | G9 | 0.08 | G10 | 0.1 | G11 | 0.11 | G12 | 0.12 | G13 | 0.13 | G14 | 0 | G15 | 0 | G16 | 0.44 | H1 | -0.01 | H2 | 0 | H3 | 0.01 | H4 | 0.01 | H5 | 0.04 | H6 | 0.07 | H7 | 0.1 | H8 | 0.13 | H9 | 0.1 | H10 | 0.15 | H11 | 0.19 | H12 | 0.24 | H13 | 0.33 | H14 | 1.05 | H15 | 0.92 | H16 | -0.63 | I1 | -0.01 | I2 | 0 | I3 | 0.02 | I4 | 0.04 | I5 | 0.06 | I6 | 0.07 | I7 | 0.09 | I8 | 0.11 | I9 | 0.08 | I10 | 0.1 | I11 | 0.11 | I12 | 0.12 | I13 | 0.13 | I14 | 0 | I15 | 0 | I16 | 0.44
753 | H1 | 0.44 | H2 | 0 | H3 | 0 | H4 | 0.13 | H5 | 0.12 | H6 | 0.11 | H7 | 0.1 | H8 | 0.08 | H9 | 0.11 | H10 | 0.09 | H11 | 0.07 | H12 | 0.06 | H13 | 0.04 | H14 | 0.02 | H15 | 0 | H16 | -0.01 | I1 | -0.63 | I2 | 0.92 | I3 | 1.05 | I4 | 0.33 | I5 | 0.24 | I6 | 0.19 | I7 | 0.15 | I8 | 0.1 | I9 | 0.13 | I10 | 0.1 | I11 | 0.07 | I12 | 0.04 | I13 | 0.01 | I14 | 0.01 | I15 | 0 | I16 | -0.01 | J1 | 0.44 | J2 | 0 | J3 | 0 | J4 | 0.13 | J5 | 0.12 | J6 | 0.11 | J7 | 0.1 | J8 | 0.08 | J9 | 0.11 | J10 | 0.09 | J11 | 0.07 | J12 | 0.06 | J13 | 0.04 | J14 | 0.02 | J15 | 0 | J16 | -0.01
754 | H1 | -0.01 | H2 | 0 | H3 | 0.02 | H4 | 0.04 | H5 | 0.06 | H6 | 0.07 | H7 | 0.09 | H8 | 0.11 | H9 | 0.08 | H10 | 0.1 | H11 | 0.11 | H12 | 0.12 | H13 | 0.13 | H14 | 0 | H15 | 0 | H16 | 0.44 | I1 | -0.01 | I2 | 0 | I3 | 0.01 | I4 | 0.01 | I5 | 0.04 | I6 | 0.07 | I7 | 0.1 | I8 | 0.13 | I9 | 0.1 | I10 | 0.15 | I11 | 0.19 | I12 | 0.24 | I13 | 0.33 | I14 | 1.05 | I15 | 0.92 | I16 | -0.63 | J1 | -0.01 | J2 | 0 | J3 | 0.02 | J4 | 0.04 | J5 | 0.06 | J6 | 0.07 | J7 | 0.09 | J8 | 0.11 | J9 | 0.08 | J10 | 0.1 | J11 | 0.11 | J12 | 0.12 | J13 | 0.13 | J14 | 0 | J15 | 0 | J16 | 0.44
755 | I1 | 0.44 | I2 | 0 | I3 | 0 | I4 | 0.13 | I5 | 0.12 | I6 | 0.11 | I7 | 0.1 | I8 | 0.08 | I9 | 0.11 | I10 | 0.09 | I11 | 0.07 | I12 | 0.06 | I13 | 0.04 | I14 | 0.02 | I15 | 0 | I16 | -0.01 | J1 | -0.63 | J2 | 0.92 | J3 | 1.05 | J4 | 0.33 | J5 | 0.24 | J6 | 0.19 | J7 | 0.15 | J8 | 0.1 | J9 | 0.13 | J10 | 0.1 | J11 | 0.07 | J12 | 0.04 | J13 | 0.01 | J14 | 0.01 | J15 | 0 | J16 | -0.01 | K1 | 0.44 | K2 | 0 | K3 | 0 | K4 | 0.13 | K5 | 0.12 | K6 | 0.11 | K7 | 0.1 | K8 | 0.08 | K9 | 0.11 | K10 | 0.09 | K11 | 0.07 | K12 | 0.06 | K13 | 0.04 | K14 | 0.02 | K15 | 0 | K16 | -0.01
756 | I1 | -0.01 | I2 | 0 | I3 | 0.02 | I4 | 0.04 | I5 | 0.06 | I6 | 0.07 | I7 | 0.09 | I8 | 0.11 | I9 | 0.08 | I10 | 0.1 | I11 | 0.11 | I12 | 0.12 | I13 | 0.13 | I14 | 0 | I15 | 0 | I16 | 0.44 | J1 | -0.01 | J2 | 0 | J3 | 0.01 | J4 | 0.01 | J5 | 0.04 | J6 | 0.07 | J7 | 0.1 | J8 | 0.13 | J9 | 0.1 | J10 | 0.15 | J11 | 0.19 | J12 | 0.24 | J13 | 0.33 | J14 | 1.05 | J15 | 0.92 | J16 | -0.63 | K1 | -0.01 | K2 | 0 | K3 | 0.02 | K4 | 0.04 | K5 | 0.06 | K6 | 0.07 | K7 | 0.09 | K8 | 0.11 | K9 | 0.08 | K10 | 0.1 | K11 | 0.11 | K12 | 0.12 | K13 | 0.13 | K14 | 0 | K15 | 0 | K16 | 0.44
757 | J1 | 0.44 | J2 | 0 | J3 | 0 | J4 | 0.13 | J5 | 0.12 | J6 | 0.11 | J7 | 0.1 | J8 | 0.08 | J9 | 0.11 | J10 | 0.09 | J11 | 0.07 | J12 | 0.06 | J13 | 0.04 | J14 | 0.02 | J15 | 0 | J16 | -0.01 | K1 | -0.63 | K2 | 0.92 | K3 | 1.05 | K4 | 0.33 | K5 | 0.24 | K6 | 0.19 | K7 | 0.15 | K8 | 0.1 | K9 | 0.13 | K10 | 0.1 | K11 | 0.07 | K12 | 0.04 | K13 | 0.01 | K14 | 0.01 | K15 | 0 | K16 | -0.01 | L1 | 0.44 | L2 | 0 | L3 | 0 | L4 | 0.13 | L5 | 0.12 | L6 | 0.11 | L7 | 0.1 | L8 | 0.08 | L9 | 0.11 | L10 | 0.09 | L11 | 0.07 | L12 | 0.06 | L13 | 0.04 | L14 | 0.02 | L15 | 0 | L16 | -0.01
758 | J1 | -0.01 | J2 | 0 | J3 | 0.02 | J4 | 0.04 | J5 | 0.06 | J6 | 0.07 | J7 | 0.09 | J8 | 0.11 | J9 | 0.08 | J10 | 0.1 | J11 | 0.11 | J12 | 0.12 | J13 | 0.13 | J14 | 0 | J15 | 0 | J16 | 0.44 | K1 | -0.01 | K2 | 0 | K3 | 0.01 | K4 | 0.01 | K5 | 0.04 | K6 | 0.07 | K7 | 0.1 | K8 | 0.13 | K9 | 0.1 | K10 | 0.15 | K11 | 0.19 | K12 | 0.24 | K13 | 0.33 | K14 | 1.05 | K15 | 0.92 | K16 | -0.63 | L1 | -0.01 | L2 | 0 | L3 | 0.02 | L4 | 0.04 | L5 | 0.06 | L6 | 0.07 | L7 | 0.09 | L8 | 0.11 | L9 | 0.08 | L10 | 0.1 | L11 | 0.11 | L12 | 0.12 | L13 | 0.13 | L14 | 0 | L15 | 0 | L16 | 0.44
759 | K1 | 0.44 | K2 | 0 | K3 | 0 | K4 | 0.13 | K5 | 0.12 | K6 | 0.11 | K7 | 0.1 | K8 | 0.08 | K9 | 0.11 | K10 | 0.09 | K11 | 0.07 | K12 | 0.06 | K13 | 0.04 | K14 | 0.02 | K15 | 0 | K16 | -0.01 | L1 | -0.63 | L2 | 0.92 | L3 | 1.05 | L4 | 0.33 | L5 | 0.24 | L6 | 0.19 | L7 | 0.15 | L8 | 0.1 | L9 | 0.13 | L10 | 0.1 | L11 | 0.07 | L12 | 0.04 | L13 | 0.01 | L14 | 0.01 | L15 | 0 | L16 | -0.01 | M1 | 0.44 | M2 | 0 | M3 | 0 | M4 | 0.13 | M5 | 0.12 | M6 | 0.11 | M7 | 0.1 | M8 | 0.08 | M9 | 0.11 | M10 | 0.09 | M11 | 0.07 | M12 | 0.06 | M13 | 0.04 | M14 | 0.02 | M15 | 0 | M16 | -0.01
760 | K1 | -0.01 | K2 | 0 | K3 | 0.02 | K4 | 0.04 | K5 | 0.06 | K6 | 0.07 | K7 | 0.09 | K8 | 0.11 | K9 | 0.08 | K10 | 0.1 | K11 | 0.11 | K12 | 0.12 | K13 | 0.13 | K14 | 0 | K15 | 0 | K16 | 0.44 | L1 | -0.01 | L2 | 0 | L3 | 0.01 | L4 | 0.01 | L5 | 0.04 | L6 | 0.07 | L7 | 0.1 | L8 | 0.13 | L9 | 0.1 | L10 | 0.15 | L11 | 0.19 | L12 | 0.24 | L13 | 0.33 | L14 | 1.05 | L15 | 0.92 | L16 | -0.63 | M1 | -0.01 | M2 | 0 | M3 | 0.02 | M4 | 0.04 | M5 | 0.06 | M6 | 0.07 | M7 | 0.09 | M8 | 0.11 | M9 | 0.08 | M10 | 0.1 | M11 | 0.11 | M12 | 0.12 | M13 | 0.13 | M14 | 0 | M15 | 0 | M16 | 0.44
761 | L1 | 0.44 | L2 | 0 | L3 | 0 | L4 | 0.13 | L5 | 0.12 | L6 | 0.11 | L7 | 0.1 | L8 | 0.08 | L9 | 0.11 | L10 | 0.09 | L11 | 0.07 | L12 | 0.06 | L13 | 0.04 | L14 | 0.02 | L15 | 0 | L16 | -0.01 | M1 | -0.63 | M2 | 0.92 | M3 | 1.05 | M4 | 0.33 | M5 | 0.24 | M6 | 0.19 | M7 | 0.15 | M8 | 0.1 | M9 | 0.13 | M10 | 0.1 | M11 | 0.07 | M12 | 0.04 | M13 | 0.01 | M14 | 0.01 | M15 | 0 | M16 | -0.01 | N1 | 0.44 | N2 | 0 | N3 | 0 | N4 | 0.13 | N5 | 0.12 | N6 | 0.11 | N7 | 0.1 | N8 | 0.08 | N9 | 0.11 | N10 | 0.09 | N11 | 0.07 | N12 | 0.06 | N13 | 0.04 | N14 | 0.02 | N15 | 0 | N16 | -0.01
762 | L1 | -0.01 | L2 | 0 | L3 | 0.02 | L4 | 0.04 | L5 | 0.06 | L6 | 0.07 | L7 | 0.09 | L8 | 0.11 | L9 | 0.08 | L10 | 0.1 | L11 | 0.11 | L12 | 0.12 | L13 | 0.13 | L14 | 0 | L15 | 0 | L16 | 0.44 | M1 | -0.01 | M2 | 0 | M3 | 0.01 | M4 | 0.01 | M5 | 0.04 | M6 | 0.07 | M7 | 0.1 | M8 | 0.13 | M9 | 0.1 | M10 | 0.15 | M11 | 0.19 | M12 | 0.24 | M13 | 0.33 | M14 | 1.05 | M15 | 0.92 | M16 | -0.63 | N1 | -0.01 | N2 | 0 | N3 | 0.02 | N4 | 0.04 | N5 | 0.06 | N6 | 0.07 | N7 | 0.09 | N8 | 0.11 | N9 | 0.08 | N10 | 0.1 | N11 | 0.11 | N12 | 0.12 | N13 | 0.13 | N14 | 0 | N15 | 0 | N16 | 0.44
763 | M1 | 0.44 | M2 | 0 | M3 | 0 | M4 | 0.13 | M5 | 0.12 | M6 | 0.11 | M7 | 0.1 | M8 | 0.08 | M9 | 0.11 | M10 | 0.09 | M11 | 0.07 | M12 | 0.06 | M13 | 0.04 | M14 | 0.02 | M15 | 0 | M16 | -0.01 | N1 | -0.63 | N2 | 0.92 | N3 | 1.05 | N4 | 0.33 | N5 | 0.24 | N6 | 0.19 | N7 | 0.15 | N8 | 0.1 | N9 | 0.13 | N10 | 0.1 | N11 | 0.07 | N12 | 0.04 | N13 | 0.01 | N14 | 0.01 | N15 | 0 | N16 | -0.01 | O1 | 0.44 | O2 | 0 | O3 | 0 | O4 | 0.13 | O5 | 0.12 | O6 | 0.11 | O7 | 0.1 | O8 | 0.08 | O9 | 0.11 | O10 | 0.09 | O11 | 0.07 | O12 | 0.06 | O13 | 0.04 | O14 | 0.02 | O15 | 0 | O16 | -0.01
764 | M1 | -0.01 | M2 | 0 | M3 | 0.02 | M4 | 0.04 | M5 | 0.06 | M6 | 0.07 | M7 | 0.09 | M8 | 0.11 | M9 | 0.08 | M10 | 0.1 | M11 | 0.11 | M12 | 0.12 | M13 | 0.13 | M14 | 0 | M15 | 0 | M16 | 0.44 | N1 | -0.01 | N2 | 0 | N3 | 0.01 | N4 | 0.01 | N5 | 0.04 | N6 | 0.07 | N7 | 0.1 | N8 | 0.13 | N9 | 0.1 | N10 | 0.15 | N11 | 0.19 | N12 | 0.24 | N13 | 0.33 | N14 | 1.05 | N15 | 0.92 | N16 | -0.63 | O1 | -0.01 | O2 | 0 | O3 | 0.02 | O4 | 0.04 | O5 | 0.06 | O6 | 0.07 | O7 | 0.09 | O8 | 0.11 | O9 | 0.08 | O10 | 0.1 | O11 | 0.11 | O12 | 0.12 | O13 | 0.13 | O14 | 0 | O15 | 0 | O16 | 0.44
765 | N1 | 0.44 | N2 | 0 | N3 | 0 | N4 | 0.13 | N5 | 0.12 | N6 | 0.11 | N7 | 0.1 | N8 | 0.08 | N9 | 0.11 | N10 | 0.09 | N11 | 0.07 | N12 | 0.06 | N13 | 0.04 | N14 | 0.02 | N15 | 0 | N16 | -0.01 | O1 | -0.63 | O2 | 0.92 | O3 | 1.05 | O4 | 0.33 | O5 | 0.24 | O6 | 0.19 | O7 | 0.15 | O8 | 0.1 | O9 | 0.13 | O10 | 0.1 | O11 | 0.07 | O12 | 0.04 | O13 | 0.01 | O14 | 0.01 | O15 | 0 | O16 | -0.01 | P1 | 0.44 | P2 | 0 | P3 | 0 | P4 | 0.13 | P5 | 0.12 | P6 | 0.11 | P7 | 0.1 | P8 | 0.08 | P9 | 0.11 | P10 | 0.09 | P11 | 0.07 | P12 | 0.06 | P13 | 0.04 | P14 | 0.02 | P15 | 0 | P16 | -0.01
766 | N1 | -0.01 | N2 | 0 | N3 | 0.02 | N4 | 0.04 | N5 | 0.06 | N6 | 0.07 | N7 | 0.09 | N8 | 0.11 | N9 | 0.08 | N10 | 0.1 | N11 | 0.11 | N12 | 0.12 | N13 | 0.13 | N14 | 0 | N15 | 0 | N16 | 0.44 | O1 | -0.01 | O2 | 0 | O3 | 0.01 | O4 | 0.01 | O5 | 0.04 | O6 | 0.07 | O7 | 0.1 | O8 | 0.13 | O9 | 0.1 | O10 | 0.15 | O11 | 0.19 | O12 | 0.24 | O13 | 0.33 | O14 | 1.05 | O15 | 0.92 | O16 | -0.63 | P1 | -0.01 | P2 | 0 | P3 | 0.02 | P4 | 0.04 | P5 | 0.06 | P6 | 0.07 | P7 | 0.09 | P8 | 0.11 | P9 | 0.08 | P10 | 0.1 | P11 | 0.11 | P12 | 0.12 | P13 | 0.13 | P14 | 0 | P15 | 0 | P16 | 0.44
767 | O1 | 0.44 | O2 | 0 | O3 | 0 | O4 | 0.13 | O5 | 0.12 | O6 | 0.11 | O7 | 0.1 | O8 | 0.08 | O9 | 0.11 | O10 | 0.09 | O11 | 0.07 | O12 | 0.06 | O13 | 0.04 | O14 | 0.02 | O15 | 0 | O16 | -0.01 | P1 | -0.63 | P2 | 0.92 | P3 | 1.05 | P4 | 0.33 | P5 | 0.24 | P6 | 0.19 | P7 | 0.15 | P8 | 0.1 | P9 | 0.13 | P10 | 0.1 | P11 | 0.07 | P12 | 0.04 | P13 | 0.01 | P14 | 0.01 | P15 | 0 | P16 | -0.01 | Q1 | 0.44 | Q2 | 0 | Q3 | 0 | Q4 | 0.13 | Q5 | 0.12 | Q6 | 0.11 | Q7 | 0.1 | Q8 | 0.08 | Q9 | 0.11 | Q10 | 0.09 | Q11 | 0.07 | Q12 | 0.06 | Q13 | 0.04 | Q14 | 0.02 | Q15 | 0 | Q16 | -0.01
768 | O1 | -0.01 | O2 | 0 | O3 | 0.02 | O4 | 0.04 | O5 | 0.06 | O6 | 0.07 | O7 | 0.09 | O8 | 0.11 | O9 | 0.08 | O10 | 0.1 | O11 | 0.11 | O12 | 0.12 | O13 | 0.13 | O14 | 0 | O15 | 0 | O16 | 0.44 | P1 | -0.01 | P2 | 0 | P3 | 0.01 | P4 | 0.01 | P5 | 0.04 | P6 | 0.07 | P7 | 0.1 | P8 | 0.13 | P9 | 0.1 | P10 | 0.15 | P11 | 0.19 | P12 | 0.24 | P13 | 0.33 | P14 | 1.05 | P15 | 0.92 | P16 | -0.63 | Q1 | -0.01 | Q2 | 0 | Q3 | 0.02 | Q4 | 0.04 | Q5 | 0.06 | Q6 | 0.07 | Q7 | 0.09 | Q8 | 0.11 | Q9 | 0.08 | Q10 | 0.1 | Q11 | 0.11 | Q12 | 0.12 | Q13 | 0.13 | Q14 | 0 | Q15 | 0 | Q16 | 0.44
769 | P1 | 0.44 | P2 | 0 | P3 | 0 | P4 | 0.13 | P5 | 0.12 | P6 | 0.11 | P7 | 0.1 | P8 | 0.08 | P9 | 0.11 | P10 | 0.09 | P11 | 0.07 | P12 | 0.06 | P13 | 0.04 | P14 | 0.02 | P15 | 0 | P16 | -0.01 | Q1 | -0.63 | Q2 | 0.92 | Q3 | 1.05 | Q4 | 0.33 | Q5 | 0.24 | Q6 | 0.19 | Q7 | 0.15 | Q8 | 0.1 | Q9 | 0.13 | Q10 | 0.1 | Q11 | 0.07 | Q12 | 0.04 | Q13 | 0.01 | Q14 | 0.01 | Q15 | 0 | Q16 | -0.01 | R1 | 0.44 | R2 | 0 | R3 | 0 | R4 | 0.13 | R5 | 0.12 | R6 | 0.11 | R7 | 0.1 | R8 | 0.08 | R9 | 0.11 | R10 | 0.09 | R11 | 0.07 | R12 | 0.06 | R13 | 0.04 | R14 | 0.02 | R15 | 0 | R16 | -0.01
770 | P1 | -0.01 | P2 | 0 | P3 | 0.02 | P4 | 0.04 | P5 | 0.06 | P6 | 0.07 | P7 | 0.09 | P8 | 0.11 | P9 | 0.08 | P10 | 0.1 | P11 | 0.11 | P12 | 0.12 | P13 | 0.13 | P14 | 0 | P15 | 0 | P16 | 0.44 | Q1 | -0.01 | Q2 | 0 | Q3 | 0.01 | Q4 | 0.01 | Q5 | 0.04 | Q6 | 0.07 | Q7 | 0.1 | Q8 | 0.13 | Q9 | 0.1 | Q10 | 0.15 | Q11 | 0.19 | Q12 | 0.24 | Q13 | 0.33 | Q14 | 1.05 | Q15 | 0.92 | Q16 | -0.63 | R1 | -0.01 | R2 | 0 | R3 | 0.02 | R4 | 0.04 | R5 | 0.06 | R6 | 0.07 | R7 | 0.09 | R8 | 0.11 | R9 | 0.08 | R10 | 0.1 | R11 | 0.11 | R12 | 0.12 | R13 | 0.13 | R14 | 0 | R15 | 0 | R16 | 0.44
771 | Q1 | 0.44 | Q2 | 0 | Q3 | 0 | Q4 | 0.13 | Q1 | 0.12 | Q2 | 0.11 | Q3 | 0.1 | Q4 | 0.08 | Q1 | 0.11 | Q2 | 0.09 | Q3 | 0.07 | Q4 | 0.06 | Q1 | 0.04 | Q2 | 0.02 | Q3 | 0 | Q4 | -0.01 | R1 | -0.63 | R2 | 0.92 | R3 | 1.05 | R4 | 0.33 | R5 | 0.24 | R6 | 0.19 | R7 | 0.15 | R8 | 0.1 | R9 | 0.13 | R10 | 0.1 | R11 | 0.07 | R12 | 0.04 | R13 | 0.01 | R14 | 0.01 | R15 | 0 | R16 | -0.01 | S1 | 0.44 | S2 | 0 | S3 | 0 | S4 | 0.13 | S5 | 0.12 | S6 | 0.11 | S7 | 0.1 | S8 | 0.08 | S9 | 0.11 | S10 | 0.09 | S11 | 0.07 | S12 | 0.06 | S13 | 0.04 | S14 | 0.02 | S15 | 0 | S16 | -0.01
772 | Q1 | -0.01 | Q2 | 0 | Q3 | 0.02 | Q4 | 0.04 | Q1 | 0.06 | Q2 | 0.07 | Q3 | 0.09 | Q4 | 0.11 | Q1 | 0.08 | Q2 | 0.1 | Q3 | 0.11 | Q4 | 0.12 | Q1 | 0.13 | Q2 | 0 | Q3 | 0 | Q4 | 0.44 | R1 | -0.01 | R2 | 0 | R3 | 0.01 | R4 | 0.01 | R5 | 0.04 | R6 | 0.07 | R7 | 0.1 | R8 | 0.13 | R9 | 0.1 | R10 | 0.15 | R11 | 0.19 | R12 | 0.24 | R13 | 0.33 | R14 | 1.05 | R15 | 0.92 | R16 | -0.63 | S1 | -0.01 | S2 | 0 | S3 | 0.02 | S4 | 0.04 | S5 | 0.06 | S6 | 0.07 | S7 | 0.09 | S8 | 0.11 | S9 | 0.08 | S10 | 0.1 | S11 | 0.11 | S12 | 0.12 | S13 | 0.13 | S14 | 0 | S15 | 0 | S16 | 0.44
773 | R1 | 0.44 | R2 | 0 | R3 | 0 | R4 | 0.13 | R5 | 0.12 | R6 | 0.11 | R7 | 0.1 | R8 | 0.08 | R9 | 0.11 | R10 | 0.09 | R11 | 0.07 | R12 | 0.06 | R13 | 0.04 | R14 | 0.02 | R15 | 0 | R16 | -0.01 | S1 | -0.63 | S2 | 0.92 | S3 | 1.05 | S4 | 0.33 | S5 | 0.24 | S6 | 0.19 | S7 | 0.15 | S8 | 0.1 | S9 | 0.13 | S10 | 0.1 | S11 | 0.07 | S12 | 0.04 | S13 | 0.01 | S14 | 0.01 | S15 | 0 | S16 | -0.01 | T1 | 0.44 | T2 | 0 | T3 | 0 | T4 | 0.13 | T5 | 0.12 | T6 | 0.11 | T7 | 0.1 | T8 | 0.08 | T9 | 0.11 | T10 | 0.09 | T11 | 0.07 | T12 | 0.06 | T13 | 0.04 | T14 | 0.02 | T15 | 0 | T16 | -0.01
774 | R1 | -0.01 | R2 | 0 | R3 | 0.02 | R4 | 0.04 | R5 | 0.06 | R6 | 0.07 | R7 | 0.09 | R8 | 0.11 | R9 | 0.08 | R10 | 0.1 | R11 | 0.11 | R12 | 0.12 | R13 | 0.13 | R14 | 0 | R15 | 0 | R16 | 0.44 | S1 | -0.01 | S2 | 0 | S3 | 0.01 | S4 | 0.01 | S5 | 0.04 | S6 | 0.07 | S7 | 0.1 | S8 | 0.13 | S9 | 0.1 | S10 | 0.15 | S11 | 0.19 | S12 | 0.24 | S13 | 0.33 | S14 | 1.05 | S15 | 0.92 | S16 | -0.63 | T1 | -0.01 | T2 | 0 | T3 | 0.02 | T4 | 0.04 | T5 | 0.06 | T6 | 0.07 | T7 | 0.09 | T8 | 0.11 | T9 | 0.08 | T10 | 0.1 | T11 | 0.11 | T12 | 0.12 | T13 | 0.13 | T14 | 0 | T15 | 0 | T16 | 0.44
775 | S1 | 0.44 | S2 | 0 | S3 | 0 | S4 | 0.13 | S5 | 0.12 | S6 | 0.11 | S7 | 0.1 | S8 | 0.08 | S9 | 0.11 | S10 | 0.09 | S11 | 0.07 | S12 | 0.06 | S13 | 0.04 | S14 | 0.02 | S15 | 0 | S16 | -0.01 | T1 | -0.63 | T2 | 0.92 | T3 | 1.05 | T4 | 0.33 | T5 | 0.24 | T6 | 0.19 | T7 | 0.15 | T8 | 0.1 | T9 | 0.13 | T10 | 0.1 | T11 | 0.07 | T12 | 0.04 | T13 | 0.01 | T14 | 0.01 | T15 | 0 | T16 | -0.01 | U1 | 0.44 | U2 | 0 | U3 | 0 | U4 | 0.13 | U5 | 0.12 | U6 | 0.11 | U7 | 0.1 | U8 | 0.08 | U9 | 0.11 | U10 | 0.09 | U11 | 0.07 | U12 | 0.06 | U13 | 0.04 | U14 | 0.02 | U15 | 0 | U16 | -0.01
776 | S1 | -0.01 | S2 | 0 | S3 | 0.02 | S4 | 0.04 | S5 | 0.06 | S6 | 0.07 | S7 | 0.09 | S8 | 0.11 | S9 | 0.08 | S10 | 0.1 | S11 | 0.11 | S12 | 0.12 | S13 | 0.13 | S14 | 0 | S15 | 0 | S16 | 0.44 | T1 | -0.01 | T2 | 0 | T3 | 0.01 | T4 | 0.01 | T5 | 0.04 | T6 | 0.07 | T7 | 0.1 | T8 | 0.13 | T9 | 0.1 | T10 | 0.15 | T11 | 0.19 | T12 | 0.24 | T13 | 0.33 | T14 | 1.05 | T15 | 0.92 | T16 | -0.63 | U1 | -0.01 | U2 | 0 | U3 | 0.02 | U4 | 0.04 | U5 | 0.06 | U6 | 0.07 | U7 | 0.09 | U8 | 0.11 | U9 | 0.08 | U10 | 0.1 | U11 | 0.11 | U12 | 0.12 | U13 | 0.13 | U14 | 0 | U15 | 0 | U16 | 0.44
777 | T1 | 0.44 | T2 | 0 | T3 | 0 | T4 | 0.13 | T5 | 0.12 | T6 | 0.11 | T7 | 0.1 | T8 | 0.08 | T9 | 0.11 | T10 | 0.09 | T11 | 0.07 | T12 | 0.06 | T13 | 0.04 | T14 | 0.02 | T15 | 0 | T16 | -0.01 | U1 | -0.63 | U2 | 0.92 | U3 | 1.05 | U4 | 0.33 | U5 | 0.24 | U6 | 0.19 | U7 | 0.15 | U8 | 0.1 | U9 | 0.13 | U10 | 0.1 | U11 | 0.07 | U12 | 0.04 | U13 | 0.01 | U14 | 0.01 | U15 | 0 | U16 | -0.01 | V1 | 0.44 | V2 | 0 | V3 | 0 | V4 | 0.13 | V5 | 0.12 | V6 | 0.11 | V7 | 0.1 | V8 | 0.08 | V9 | 0.11 | V10 | 0.09 | V11 | 0.07 | V12 | 0.06 | V13 | 0.04 | V14 | 0.02 | V15 | 0 | V16 | -0.01
778 | T1 | -0.01 | T2 | 0 | T3 | 0.02 | T4 | 0.04 | T5 | 0.06 | T6 | 0.07 | T7 | 0.09 | T8 | 0.11 | T9 | 0.08 | T10 | 0.1 | T11 | 0.11 | T12 | 0.12 | T13 | 0.13 | T14 | 0 | T15 | 0 | T16 | 0.44 | U1 | -0.01 | U2 | 0 | U3 | 0.01 | U4 | 0.01 | U5 | 0.04 | U6 | 0.07 | U7 | 0.1 | U8 | 0.13 | U9 | 0.1 | U10 | 0.15 | U11 | 0.19 | U12 | 0.24 | U13 | 0.33 | U14 | 1.05 | U15 | 0.92 | U16 | -0.63 | V1 | -0.01 | V2 | 0 | V3 | 0.02 | V4 | 0.04 | V5 | 0.06 | V6 | 0.07 | V7 | 0.09 | V8 | 0.11 | V9 | 0.08 | V10 | 0.1 | V11 | 0.11 | V12 | 0.12 | V13 | 0.13 | V14 | 0 | V15 | 0 | V16 | 0.44
779 | U1 | 0.72 | U2 | 0 | U3 | -0.09 | U4 | 0.2 | U5 | 0.2 | U6 | 0.19 | U7 | 0.18 | U8 | 0.17 | U9 | 0.2 | U10 | 0.18 | U11 | 0.16 | U12 | 0.15 | U13 | 0.11 | U14 | 0.03 | U15 | 0 | U16 | 0.06 | V1 | -0.54 | V2 | 0.92 | V3 | 1.05 | V4 | 0.37 | V5 | 0.29 | V6 | 0.23 | V7 | 0.19 | V8 | 0.14 | V9 | 0.18 | V10 | 0.14 | V11 | 0.11 | V12 | 0.08 | V13 | 0.04 | V14 | 0 | V15 | 0 | V16 | 0.03 | W1 | 0.44 | W2 | 0 | W3 | 0 | W4 | 0.13 | W5 | 0.12 | W6 | 0.11 | W7 | 0.1 | W8 | 0.08 | W9 | 0.11 | W10 | 0.09 | W11 | 0.07 | W12 | 0.06 | W13 | 0.04 | W14 | 0.02 | W15 | 0 | W16 | -0.01
780 | U1 | 0.06 | U2 | 0 | U3 | 0.03 | U4 | 0.11 | U5 | 0.15 | U6 | 0.16 | U7 | 0.18 | U8 | 0.2 | U9 | 0.17 | U10 | 0.18 | U11 | 0.19 | U12 | 0.2 | U13 | 0.2 | U14 | -0.09 | U15 | 0 | U16 | 0.72 | V1 | 0.03 | V2 | 0 | V3 | 0 | V4 | 0.04 | V5 | 0.08 | V6 | 0.11 | V7 | 0.14 | V8 | 0.18 | V9 | 0.14 | V10 | 0.19 | V11 | 0.23 | V12 | 0.29 | V13 | 0.37 | V14 | 1.05 | V15 | 0.92 | V16 | -0.54 | W1 | -0.01 | W2 | 0 | W3 | 0.02 | W4 | 0.04 | W5 | 0.06 | W6 | 0.07 | W7 | 0.09 | W8 | 0.11 | W9 | 0.08 | W10 | 0.1 | W11 | 0.11 | W12 | 0.12 | W13 | 0.13 | W14 | 0 | W15 | 0 | W16 | 0.44
781 | V1 | 0.74 | V2 | 0 | V3 | -0.11 | V4 | 0.18 | V5 | 0.18 | V6 | 0.17 | V7 | 0.16 | V8 | 0.15 | V9 | 0.18 | V10 | 0.17 | V11 | 0.15 | V12 | 0.13 | V13 | 0.11 | V14 | 0.02 | V15 | 0 | V16 | 0.07 | W1 | 0.02 | W2 | 0.92 | W3 | 1 | W4 | 0.48 | W5 | 0.39 | W6 | 0.35 | W7 | 0.31 | W8 | 0.27 | W9 | 0.29 | W10 | 0.26 | W11 | 0.23 | W12 | 0.2 | W13 | 0.14 | W14 | 0.01 | W15 | 0 | W16 | 0.16
782 | V1 | 0.07 | V2 | 0 | V3 | 0.02 | V4 | 0.11 | V5 | 0.13 | V6 | 0.15 | V7 | 0.17 | V8 | 0.18 | V9 | 0.15 | V10 | 0.16 | V11 | 0.17 | V12 | 0.18 | V13 | 0.18 | V14 | -0.11 | V15 | 0 | V16 | 0.74 | W1 | 0.16 | W2 | 0 | W3 | 0.01 | W4 | 0.14 | W5 | 0.2 | W6 | 0.23 | W7 | 0.26 | W8 | 0.29 | W9 | 0.27 | W10 | 0.31 | W11 | 0.35 | W12 | 0.39 | W13 | 0.48 | W14 | 1 | W15 | 0.92 | W16 | 0.02